## 表B.1.1 招标工程量清单封面
|  | 中兴路(站北大道-兴邺大道)照明工程 |  | 工程
招标工程量清单
| 招标人： |  | (盖章)
年 月 日
河南省建设工程造价计价软件测评合格编号：2021-RJ002；2020-RJ002；2019-RJ004；2017-RJ004

## 表E.1.1 工程项目清单汇总表
工程项目清单汇总表
工程名称：中兴路(站北大道-兴邺大道)照明工程 |  | 标段：中兴路(站北大道-兴邺大道)、永康路(文明大道-兴邺大道)路灯和信号灯安装工程 | 第 1 页 共 1 页
序号 | 项目名称 |  |  | 金额（元）
1 | 分部分项工程
2 | 措施项目
2.1 | 其中：安全生产措施项目
3 | 其他项目
3.1 | 暂列金额
3.2 | 专业工程暂估价
3.3 | 计日工
3.4 | 总承包服务费
3.5 | 合同中约定的其他项目
3.6 | 环境保护税
4 | 增值税
合 计
注：1 专业工程暂估价为已含税价格，在计算增值税计算基础时不应包含专业工程暂估价金额; 2 本表宜用于按合同标的为工程量清单编制对象的工程汇总计算，以单项工程、单位工程等为工程量清单编制对象的工程 可按本表汇总计算。

## 表E.2.1 分部分项工程项目清单计价表
分部分项工程项目清单计价表
工程名称：中兴路(站北大道-兴邺大道)照明工程 |  |  |  | 标段：中兴路(站北大道-兴邺大道)、永康路(文明大道-兴邺大道)路灯和信号灯安装工程 |  |  | 第 1 页 共 4 页
序号 | 项目编码 | 项目名称 | 项目特征描述 |  | 计量 单位 | 工程量 |  | 金额（元）
[8 empty] | 综合单价 | 合价
1 | 040805003001 | 双臂路灯 | 1.名称:双臂路灯 2.灯高:H=12m,壁厚4.0mm 3.灯架形式及臂长:1.5m 4.光源数量:LED200W+100W 5.基础混凝土强度等级:C25混凝土 6.包封:C20混凝土 7.钢筋骨架:HPB300钢筋 8.含模板 9.其他:具体做法详见图纸设计 |  | 套 | 44
2 | 040805003002 | 投光灯 | 1.名称:投光灯 2.灯杆高:高14m,壁厚5.0mm 3.光源数量:3*LED200W 4.基础混凝土强度等级:C25混凝土 5.包封:C20混凝土 6.钢筋骨架:HPB300钢筋 7.含模板 8.其他:具体做法详见图纸设计 |  | 套 | 10
3 | 040803001001 | 高压接入费 | 1.名称：高压接入费用（箱变接电部分，含控制开关等电器部分） 2.暂估价，具体以现场实际为准 |  | 项 | 1
4 | 040803001004 | 路灯接入箱变 | 1.名称：路灯接入箱变（含配电装置、智能控制器、计量装置等电器部分） 2.暂估价，具体以现场实际为准 |  | 项 | 4
5 | 040803001002 | 铝芯电缆 | 1.名称:铝芯电缆 2.规格:YJLV22-10kV-3×120mm2 3.材质:铝芯 |  | m | 150
本页小计
分部分项工程项目清单计价表
工程名称：中兴路(站北大道-兴邺大道)照明工程 |  |  |  | 标段：中兴路(站北大道-兴邺大道)、永康路(文明大道-兴邺大道)路灯和信号灯安装工程 |  |  | 第 2 页 共 4 页
序号 | 项目编码 | 项目名称 | 项目特征描述 |  | 计量 单位 | 工程量 |  | 金额（元）
[8 empty] | 综合单价 | 合价
6 | 040803001003 | 铝芯电缆 | 1.名称:铝芯电缆 2.规格:YJLV-0.6/1kV-5×25mm2 3.材质:铝芯 |  | m | 2563
7 | 040803001005 | 电缆终端头制作安装 | 1.名称:电缆终端头 2.规格:截面25mm2 |  | 个 | 4
8 | 040804002001 | 配线 | 1.名称:低压电线 2.规格:BVVB-0.45/0.75KV-3*2.5mm2 3.材质:铜芯 |  | m | 1594
9 | 040804001001 | 现状电缆管道疏通 | 1.名称:现状电缆管道疏通 2.规格：DN100以内 3.其他详见设计图纸 |  | m | 1680
10 | 040501009003 | 配管（定向钻） | 1.名称:电缆保护管 2.材质:PE75*2 |  | m | 570
11 | 040501009005 | 配管（定向钻） | 1.名称:电缆保护管 2.材质:PE110*4 |  | m | 44
12 | 040504001001 | 砌筑井 | 1.名称:电缆手孔井 2.砌筑材料品种、规格、强度等级:M10水泥砂浆砌MU10机砖 3.井内、外侧抹面砂浆强度等级:1:2防水砂浆 4.基础、垫层混凝土强度等级:C15 5.井圈材质及规格:C25砼 6.井盖、框材质、规格:环氧树脂井盖 7.含模板 8.其他:具体做法详见图纸设计 |  | 座 | 22
13 | 040806001002 | 接地极 | 1.名称：接地极 2.L50*50*5,L=2.5m热镀锌角钢 |  | 根 | 54
本页小计
分部分项工程项目清单计价表
工程名称：中兴路(站北大道-兴邺大道)照明工程 |  |  |  | 标段：中兴路(站北大道-兴邺大道)、永康路(文明大道-兴邺大道)路灯和信号灯安装工程 |  |  | 第 3 页 共 4 页
序号 | 项目编码 | 项目名称 | 项目特征描述 |  | 计量 单位 | 工程量 |  | 金额（元）
[8 empty] | 综合单价 | 合价
14 | 040801019001 | 低压熔断器 | 1.名称:螺旋式熔断器 |  | 个 | 118
15 | 040801020001 | 隔离开关 | 1.名称:漏电保护开关 |  | 组 | 118
16 | 040804003001 | 接线端子 | 1.名称:接线端子 2.规格:BVVB-0.45/0.75KV-3*2.5mm2 |  | 个 | 118
17 | 040504001002 | 更换路灯手井盖 | 1.名称：更换井盖 2.其他详见设计图纸 |  | 座 | 48
18 | 011201004001 | 现状路灯手井壁抹面 | 1.名称:现状路灯手井壁抹面 2.找平层厚度、砂浆种类及强度等级:1:2防水砂浆 3.其他详见图纸设计 |  | m2 | 79.72
19 | 040805003004 | 更换灯头 | 1.名称:更换灯头 2.光源数量:单挑灯150WLED |  | 套 | 20
20 | 040805003005 | 更换灯头 | 1.名称:更换灯头 2.光源数量:双挑灯200W+140W LED |  | 套 | 88
21 | 040101003001 | 挖基坑土方 | 1.土类别:一、二类土 2.挖土深度:2m以内 |  | m3 | 485.11
22 | 040103001001 | 沟槽、基坑回填方 | 1.类型:回填土 2.密实度:夯填 3.材料品种、规格:一、二类土 |  | m3 | 407.56
23 | 040103001002 | 原土夯实 | 1.填方来源:原土夯实 |  | m2 | 155.95
24 | 040103003001 | 余方弃置 | 1.弃料品种:余方弃置 2.运距:自行考虑 |  | m3 | 77.56
25 | 030416006001 | 输配电装置系统 | 1.名称:输配电装置系统调试 2.电压(kV):≤1kV |  | 系统 | 1
26 | 030416027001 | 接地装置 | 1.名称:接地系统测试 |  | 系统 | 1
本页小计
分部分项工程项目清单计价表
工程名称：中兴路(站北大道-兴邺大道)照明工程 |  |  |  | 标段：中兴路(站北大道-兴邺大道)、永康路(文明大道-兴邺大道)路灯和信号灯安装工程 |  |  | 第 4 页 共 4 页
序号 | 项目编码 | 项目名称 | 项目特征描述 |  | 计量 单位 | 工程量 |  | 金额（元）
[8 empty] | 综合单价 | 合价
27 | 041201012001 | 大型机械设备进出场及安拆 | 1.大型机械设备进出场及安拆 |  | 项 | 1
本页小计
合 计

## 表E.2.3 材料暂估单价及调整表
材料暂估单价及调整表
工程名称：中兴路(站北大道-兴邺大道)照明工程 |  |  |  |  | 标段：中兴路(站北大道-兴邺大道)、永康路(文明大道-兴邺大道)路灯和信号灯安装工程 | [5 empty] | 第 1 页 共 1 页
序号 | 材料名称 | 规格型号 | 计量单位 | 暂估 |  |  |  | 确认 |  |  |  | 调整金额（元） | 备注
|  |  |  | 数量 |  | 单价 （元） | 合价 （元） | 数量 | 单价 （元） | 合价 （元）
|  |  |  | A₁ |  | B₁ | C₁ | A₂ | B₂ | C₂ |  | D=C₂-C₁
1 | 高压接入费 |  | 项 |  |  | 50000
2 | 路灯接入箱变 |  | 项 |  |  | 50000
本页小计 | [7 empty] | — | — |  |  |  | —
合 计 | [7 empty] | — | — |  |  |  | —
注：本表可由招标人填写“暂估单价”栏，并在备注栏说明拟用暂估价材料的清单项目，投标人应将上述材料暂估单价计入 工程量清单综合单价。

## 表E.3.1 措施项目清单计价表
措施项目清单计价表
工程名称：中兴路(站北大道-兴邺大道)照明工程 |  |  | 标段：中兴路(站北大道-兴邺大道)、永康路(文明大道-兴邺大道)路灯和信号灯安装工程 |  | 第 1 页 共 1 页
序号 | 项目编码 | 项目名称 |  | 工作内容 |  | 价格（元） | 备注
1 | 041201019001 | 安全生产 |  | 施工现场安全施工所需的各项措施
2 | 04B001 | 环境保护费、文明施工费、临时设施费及扬尘污染防治增加费 |  | 施工现场为达到环保部门要求所需要的各项的措施、施工现场文明施工所需要的各项的措施、施工企业为进行建设工程施工所必须搭设的生活和生产用的临时建筑物构筑物和其他临时设施的措施、根据我省实际情况，施工现场扬尘污染防治标准提高所需增加的措施
3 | 041201021001 | 夜间施工增加 |  | 因夜间或在地下室等特殊施工部位施工时，所采用照明设备的安拆、维护、照明用电及施工人员夜班补助、夜间施工劳动效率降低等内容
4 | 041201023001 | 二次搬运 |  | 因施工场地条件及施工程序限制而发生的材料、构配件、半成品等一次运输不能到达堆放地点，必须进行二次或多次搬运所发生的内容
5 | 041201020001 | 冬雨季施工 |  | 在冬季或雨季施工，引起防寒、保温、防滑、防潮和排除雨雪等措施的增加，人工、施工机械效率的降低等内容
本页小计 | [6 empty] | --
合 计 | [6 empty] | --
注：措施项目清单费用构成详见本标准表 E.3.2，大型机械进出场及安拆费用组成见本标准表 E.3.4。

## 表E.4.1 其他项目清单计价表
其他项目清单计价表
工程名称：中兴路(站北大道-兴邺大道)照明工程 |  | 标段：中兴路(站北大道-兴邺大道)、永康路(文明大道-兴邺大道)路灯和信号灯安装工程 |  |  |  | 第 1 页 共 1 页
序号 | 项目名称 |  | 暂估（暂定）金额（元） | 结算（确定）金额（元） | 调整金额± （元） |  | 备注
1 | 暂列金额 | [5 empty] | 详见本标准表 E.4.2
2 | 专业工程暂估价 | [5 empty] | 详见本标准表 E.4.3
3 | 计日工 | [5 empty] | 详见本标准表 E.4.4
4 | 总承包服务费 | [5 empty] | 详见本标准表 E.4.5
5 | 合同中约定的其他项目
6 | 环境保护税 | [5 empty] | 按实计取
合 计

## 表E.4.2 暂列金额明细表
暂列金额明细表
工程名称：中兴路(站北大道-兴邺大道)照明工程 |  |  |  | 标段：中兴路(站北大道-兴邺大道)、永康路(文明大道-兴邺大道)路灯和信号灯安装工程 |  |  | 第 1 页 共 1 页
序号 | 项目名称 | 计算基础 | 费率（%） |  | 暂定金额 （元） | 确定金额（元） |  | 调整金额± (元) | 备注
1 | 合同价格调整暂列金额
2 | 未确定工程暂列金额
2.1
3 | 未确定服务暂列金额
3.1
4 | 未确定其他暂列金额
4.1
本页小计 |  | - | -
合 计 |  | - | -
注：1 本表由招标人填写“暂定金额”总额，采用费率计价方式计算暂定金额的，应分别填写“计算基础”“费率”，并计算 填写“暂定金额”；采用总价计价方式计算暂定金额的，可直接填写“暂定金额”； 2 投标人应将上述暂定金额填写并计入投标总价； 3 结算时应按合同约定计算并填写“确定金额”。

## 表E.4.3 专业工程暂估价明细表
专业工程暂估价明细表
工程名称：中兴路(站北大道-兴邺大道)照明工程 |  |  |  | 标段：中兴路(站北大道-兴邺大道)、永康路(文明大道-兴邺大道)路灯和信号灯安装工程 |  |  |  | 第 1 页 共 1 页
序号 | 专业工程名称 | 暂估金额（元） |  |  |  | 确认金额（元） |  |  |  | 调整金额±（元） | 备注
|  | 不含税价格 | 增值税 |  | 含税价格 | 不含税价格 | 增值税 |  | 含税价格
|  | A₁ | B₁ |  | C₁ | A₂ | B₂ |  | C₂ | D=C₂-C₁
本页小计 | [10 empty] | --
合计 | [10 empty] | --
注：本表“暂估金额”由招标人填写，投标人应将“暂估金额”填写并计入投标总价。结算时应按合同约定的价格填写 “确认金额”。

## 表E.4.4 计日工表
计日工表
工程名称：中兴路(站北大道-兴邺大道)照明工程 |  |  |  | 标段：中兴路(站北大道-兴邺大道)、永康路(文明大道-兴邺大道)路灯和信号灯安装工程 |  |  |  | 第 1 页 共 1 页
编号 | 计日工名称 | 单位 | 暂定数量 |  | 实际数量 | 综合单价(元) | 合价（元） |  |  | 调整金额± (元)
[7 empty] | 暂定 |  | 实际
[7 empty] | A₁ |  | A₂ | B=A₂-A₁
一 | 人工
1
人工小计
二 | 材料
1
材料小计
三 | 施工机械
1
施工机械小计
总计
注：1 本表计日工名称、暂定数量应由招标人填写。编制最高投标限价时，单价应由招标人按有关计价规定确定；编制投标报 价时，单价应由投标人自主报价，并按暂定数量计算合价计入投标总价中。 2 工程结算时，应按发承包双方确认的实际数量计算合价。发承包双方确认的实际数量详见本标准表E.8.2。

## 表E.4.5 总承包服务费计价表
总承包服务费计价表
工程名称：中兴路(站北大道-兴邺大道)照明工程 |  |  |  | 标段：中兴路(站北大道-兴邺大道)、永康路(文明大道-兴邺大道)路灯和信号灯安装工程 |  |  |  |  | 第 1 页 共 1 页
序号 | 项目名称 | 计算基础 | 费率 （%） |  | 金额 （元） | 确认 计算基础 | 结算金额 （元） | 调整金额± （元） |  | 备注
|  | A₁ | B |  | C₁ | A₂ | C₂ | D=C₂-C₁
1 | 发包人提供材料 | [8 empty] | 详见本标准表G.1.1
2 | 专业分包工程 | [8 empty] | 详见本标准表E.4.3
3 | 直接发包的专业工程 | [8 empty] | 详见本标准表E.4.6
本页小计
合 计 |  | — | — |  |  | —
注：1 本表项目名称、服务内容应由招标人填写； 2 编制最高投标限价及投标报价时，采用费率计价方式计算总承包服务费的，应分别填写“计算基础 A₁” “费率B”， 并计算填写“金额C₁”，C₁=A₁×B; 采用总价计价方式计算总承包服务费的，可直接填写“金额C₁”； 3 编制结算时，采用费率计价方式计算总承包服务费的，应填写“确认计算基础A₂”， 并计算填写“结算金额C₂”， C₂=A₂×B；采用总价计价方式计算总承包服务费的，可直接填写“结算金额C₂”。

## 表E.4.6 直接发包的专业工程明细表
直接发包的专业工程明细表
工程名称：中兴路(站北大道-兴邺大道)照明工程 |  | 标段：中兴路(站北大道-兴邺大道)、永康路(文明大道-兴邺大道)路灯和信号灯安装工程 | 第 1 页 共 1 页
序号 | 直接发包的专业工程名称 |  |  | 备注
1 | 直接发包的专业工程
1.1
注：本表应由招标人填写，用于计算直接发包的专业工程总承包服务费。

## 表E.5.1 增值税计价表
增值税计价表
工程名称：中兴路(站北大道-兴邺大道)照明工程 |  |  | 标段：中兴路(站北大道-兴邺大道)、永康路(文明大道-兴邺大道)路灯和信号灯安装工程 |  | 第 1 页 共 1 页
序号 | 项目名称 | 计算基数说明 |  | 计算基础 |  | 税率(%) | 金额(元)
1 | 增值税 | 分部分项工程+措施项目+其他项目-专业工程暂估价
合 计

## 表G.1.1 发包人提供材料一览表
发包人提供材料一览表
工程名称：中兴路(站北大道-兴邺大道)照明工程 |  |  |  |  | 标段：中兴路(站北大道-兴邺大道)、永康路(文明大道-兴邺大道)路灯和信号灯安装工程 |  | 第 1 页 共 1 页
序号 | 材料名称、规格、型号 | 单位 | 数量 | 单价(元) |  | 合价（元） |  | 有效损耗率(%) | 备注
本页小计 | [7 empty] | -- | --
合 计 | [7 empty] | -- | --

## 表G.2.1-1 承包人提供可调价主要材料表一
承包人提供可调价主要材料表一
(适用于价格信息调差法)
工程名称：中兴路(站北大道-兴邺大道)照明工程 |  |  |  |  | 标段：中兴路(站北大道-兴邺大道)、永康路(文明大道-兴邺大道)路灯和信号灯安装工程 |  |  |  | 第 1 页 共 1 页
序号 | 名称、规格、型号 | 单位 | 数量 | 基准价 Cₒ（元） |  | 投标报价 （元） | 风险幅度系数 r（%） | 价格信息 Cᵢ（元） |  | 价差 ΔC（元） | 价差调整金额 ΔP（元）
本页小计
合 计
注：1 本表仅适用于物价变化引起合同价格调整事件使用。其中，招标人填写序号、名称、规格、型号、 单位、基准价、风险 幅度；投标人根据投标报价填写投标报价； 2 “数量”依据发承包双方在合同中明确的数量计算方式计算确定。

## 表G.2.1-2 承包人提供可调价主要材料表二
承包人提供可调价主要材料表二
(适用于价格指数调差法)
工程名称：中兴路(站北大道-兴邺大道)照明工程 |  |  | 标段：中兴路(站北大道-兴邺大道)、永康路(文明大道-兴邺大道)路灯和信号灯安装工程 |  |  | 第 1 页 共 1 页
序号 | 名称、规格、型号 | 变值权重 B |  | 基本价格指数 Fₒ | 现行价格指数 Ft |  | 风险幅度系数 （%） | 价差调整金额 △P（元）
| 定值权重A |  |  | - | - |  | - | -
合计 |  | 1 |  | - | - |  | -
注：1“名称、规格、型号”“基本价格指数”栏由招标人填写，人工也采用价格指数调差法调整的，由招标人在“名称”栏填 写； 2 本表仅适用于物价变化引起合同价格调整事件使用； 3 分项计算可调价主要材料价差的，应在“价差调整金额”列分别填写金额，并计算合计金额；整体计算可调价主要材料 价差的，可仅在“价差调整金额”列“合计”行填写。