## 表B.1.1 招标工程量清单封面
|  | 永康路(文明大道-兴邺大道)交通信号灯 |  | 工程
招标工程量清单
| 招标人： |  | (盖章)
年 月 日
河南省建设工程造价计价软件测评合格编号：2021-RJ002；2020-RJ002；2019-RJ004；2017-RJ004

## 表E.1.1 工程项目清单汇总表
工程项目清单汇总表
工程名称：永康路(文明大道-兴邺大道)交通信号灯 |  | 标段：中兴路(站北大道-兴邺大道)、永康路(文明大道-兴邺大道)路灯和信号灯安装工程 | 第 1 页 共 1 页
序号 | 项目名称 |  |  | 金额（元）
1 | 分部分项工程
2 | 措施项目
2.1 | 其中：安全生产措施项目
3 | 其他项目
3.1 | 暂列金额
3.2 | 专业工程暂估价
3.3 | 计日工
3.4 | 总承包服务费
3.5 | 合同中约定的其他项目
3.6 | 环境保护税
4 | 增值税
合 计
注：1 专业工程暂估价为已含税价格，在计算增值税计算基础时不应包含专业工程暂估价金额; 2 本表宜用于按合同标的为工程量清单编制对象的工程汇总计算，以单项工程、单位工程等为工程量清单编制对象的工程 可按本表汇总计算。

## 表E.2.1 分部分项工程项目清单计价表
分部分项工程项目清单计价表
工程名称：永康路(文明大道-兴邺大道)交通信号灯 |  |  |  | 标段：中兴路(站北大道-兴邺大道)、永康路(文明大道-兴邺大道)路灯和信号灯安装工程 |  |  | 第 1 页 共 4 页
序号 | 项目编码 | 项目名称 | 项目特征描述 |  | 计量 单位 | 工程量 |  | 金额（元）
[8 empty] | 综合单价 | 合价
1 | 040801010001 | 交通监控配电箱 | 1.名称：交通监控配电箱 2.其他详见设计图纸 |  | 台 | 1
2 | 040205015001 | 交通信号控制机 | 1.名称：交通信号控制机 2.含机箱、基础、接地等设备 3.其他详见设计图纸 |  | 台 | 1
3 | 040205002001 | 人行信号灯杆 | 1.类型:人行信号灯杆 2.钢管立柱:H=3500mm 4.基础：C25混凝土基础 |  | 根 | 4
4 | 040205014001 | 人行信号灯 | 1.名称:人行信号灯 2.2灯一组 3.其他详见设计图纸 |  | 套 | 8
5 | 040205002002 | 机动车信号灯杆件 | 1.类型:机动车信号灯杆件 2.材质:Q235钢 3.钢管立柱:6.5m 4.钢管横梁：10m 5.基础：C25混凝土基础 6.其他详见设计图纸 |  | 根 | 1
6 | 040205002003 | 机动车信号灯杆件 | 1.类型:机动车信号灯杆件 2.材质:Q235钢 3.钢管立柱:6.5m 4.钢管横梁：12m 5.基础：C25混凝土基础 6.其他详见设计图纸 |  | 根 | 1
本页小计
分部分项工程项目清单计价表
工程名称：永康路(文明大道-兴邺大道)交通信号灯 |  |  |  | 标段：中兴路(站北大道-兴邺大道)、永康路(文明大道-兴邺大道)路灯和信号灯安装工程 |  |  | 第 2 页 共 4 页
序号 | 项目编码 | 项目名称 | 项目特征描述 |  | 计量 单位 | 工程量 |  | 金额（元）
[8 empty] | 综合单价 | 合价
7 | 040205002004 | 机动车信号灯杆件 | 1.类型:机动车信号灯杆件 2.材质:Q235钢 3.钢管立柱:6.5m 4.钢管横梁：13m 5.基础：C25混凝土基础 6.其他详见设计图纸 |  | 根 | 2
8 | 040205014002 | 机动车信号灯 | 1.名称:机动车信号灯（箭头/满屏） 2.3灯一组 3.其他详见设计图纸 |  | 套 | 8
9 | 040803001001 | 电缆 | 1.名称：电力电缆 2.规格：YJV-0.6/1KVA-3*16mm² |  | m | 300
10 | 040804002001 | 信号灯线缆 | 1.名称：信号灯线缆 2.规格：RVV-3*1mm² |  | m | 536
11 | 040804002002 | 信号灯线缆 | 1.名称：信号灯线缆 2.规格：RVV-7*1mm² |  | m | 731
12 | 040804001001 | 电缆保护管 | 1.材料品种:PE管 2.规格:2*PE90 |  | m | 58
13 | 040501009003 | 配管（定向钻） | 1.名称:电缆保护管 2.材质:PE110 |  | m | 130
14 | 040501009004 | 电缆保护管（定向钻） | 1.名称:电缆保护管 2.材质:PE90*2 |  | m | 211
15 | 040806001001 | 接地极 | 1.名称：接地极 2.L50*50*5,L=2.5m热镀锌角钢 |  | 根 | 16
16 | 040806002001 | 接地母线 | 1.名称：接地线 2.φ16L=1.5m热镀锌圆钢 |  | m | 12
本页小计
分部分项工程项目清单计价表
工程名称：永康路(文明大道-兴邺大道)交通信号灯 |  |  |  | 标段：中兴路(站北大道-兴邺大道)、永康路(文明大道-兴邺大道)路灯和信号灯安装工程 |  |  | 第 3 页 共 4 页
序号 | 项目编码 | 项目名称 | 项目特征描述 |  | 计量 单位 | 工程量 |  | 金额（元）
[8 empty] | 综合单价 | 合价
17 | 040504001001 | 接线手井800*600*900mm | 1.名称:接线手井800*600*900mm 2.垫层、基础材质及厚度:C20混凝土 3.砌筑材料品种、规格、强度等级:M10砂浆砌灰砂砖 4.井座混凝土强度等级:C25混凝土 5.井盖材质及规格:钢筋混凝土井盖 6.其他:具体做法详见图纸设计 |  | 座 | 4
18 | 040504001002 | 接线手井400*400*800mm | 1.名称:接线手井400*400*800mm 2.垫层、基础材质及厚度:C20混凝土 3.砌筑材料品种、规格、强度等级:M10砂浆砌灰砂砖 4.井座混凝土强度等级:C25混凝土 5.井盖材质及规格:钢筋混凝土井盖 6.其他:具体做法详见图纸设计 |  | 座 | 8
19 | 040101003001 | 挖基坑土方 | 1.土类别:一、二类土 2.挖土深度:2m以内 |  | m3 | 114.75
20 | 040103001003 | 基坑回填方 | 1.类型:回填土 2.密实度:夯填 3.材料品种、规格:一、二类土 |  | m3 | 76.96
21 | 040103001002 | 原土夯实 | 1.填方来源:原土夯实 |  | m2 | 62.82
22 | 040101002001 | 挖沟槽土方 | 1.土类别:一般土方 2.挖土深度:详见设计图纸 |  | m3 | 11.83
23 | 040103002001 | 一般回填方 | 1.填方来源:利用土方 |  | m3 | 10.26
24 | 040103002002 | 砂垫层 | 1.名称：砂垫层 |  | m3 | 1.57
本页小计
分部分项工程项目清单计价表
工程名称：永康路(文明大道-兴邺大道)交通信号灯 |  |  |  | 标段：中兴路(站北大道-兴邺大道)、永康路(文明大道-兴邺大道)路灯和信号灯安装工程 |  |  | 第 4 页 共 4 页
序号 | 项目编码 | 项目名称 | 项目特征描述 |  | 计量 单位 | 工程量 |  | 金额（元）
[8 empty] | 综合单价 | 合价
25 | 040103003001 | 余方弃置 | 1.名称：弃土方 2.汽车运输运距自行考虑 |  | m3 | 39.36
26 | 030416027001 | 接地装置 | 1.名称:接地系统测试 |  | 系统 | 1
本页小计
合 计

## 表E.2.3 材料暂估单价及调整表
材料暂估单价及调整表
工程名称：永康路(文明大道-兴邺大道)交通信号灯 |  |  |  |  | 标段：中兴路(站北大道-兴邺大道)、永康路(文明大道-兴邺大道)路灯和信号灯安装工程 | [5 empty] | 第 1 页 共 1 页
序号 | 材料名称 | 规格型号 | 计量单位 | 暂估 |  |  |  | 确认 |  |  |  | 调整金额（元） | 备注
|  |  |  | 数量 |  | 单价 （元） | 合价 （元） | 数量 | 单价 （元） | 合价 （元）
|  |  |  | A₁ |  | B₁ | C₁ | A₂ | B₂ | C₂ |  | D=C₂-C₁
本页小计 | [7 empty] | — | — |  |  |  | —
合 计 | [7 empty] | — | — |  |  |  | —
注：本表可由招标人填写“暂估单价”栏，并在备注栏说明拟用暂估价材料的清单项目，投标人应将上述材料暂估单价计入 工程量清单综合单价。

## 表E.3.1 措施项目清单计价表
措施项目清单计价表
工程名称：永康路(文明大道-兴邺大道)交通信号灯 |  |  | 标段：中兴路(站北大道-兴邺大道)、永康路(文明大道-兴邺大道)路灯和信号灯安装工程 |  | 第 1 页 共 1 页
序号 | 项目编码 | 项目名称 |  | 工作内容 |  | 价格（元） | 备注
1 | 041201019001 | 安全生产 |  | 施工现场安全施工所需的各项措施
2 | 04B001 | 环境保护费、文明施工费、临时设施费及扬尘污染防治增加费 |  | 施工现场为达到环保部门要求所需要的各项的措施、施工现场文明施工所需要的各项的措施、施工企业为进行建设工程施工所必须搭设的生活和生产用的临时建筑物构筑物和其他临时设施的措施、根据我省实际情况，施工现场扬尘污染防治标准提高所需增加的措施
3 | 041201021001 | 夜间施工增加 |  | 因夜间或在地下室等特殊施工部位施工时，所采用照明设备的安拆、维护、照明用电及施工人员夜班补助、夜间施工劳动效率降低等内容
4 | 041201023001 | 二次搬运 |  | 因施工场地条件及施工程序限制而发生的材料、构配件、半成品等一次运输不能到达堆放地点，必须进行二次或多次搬运所发生的内容
5 | 041201020001 | 冬雨季施工 |  | 在冬季或雨季施工，引起防寒、保温、防滑、防潮和排除雨雪等措施的增加，人工、施工机械效率的降低等内容
本页小计 | [6 empty] | --
合 计 | [6 empty] | --
注：措施项目清单费用构成详见本标准表 E.3.2，大型机械进出场及安拆费用组成见本标准表 E.3.4。

## 表E.4.1 其他项目清单计价表
其他项目清单计价表
工程名称：永康路(文明大道-兴邺大道)交通信号灯 |  | 标段：中兴路(站北大道-兴邺大道)、永康路(文明大道-兴邺大道)路灯和信号灯安装工程 |  |  |  | 第 1 页 共 1 页
序号 | 项目名称 |  | 暂估（暂定）金额（元） | 结算（确定）金额（元） | 调整金额± （元） |  | 备注
1 | 暂列金额 | [5 empty] | 详见本标准表 E.4.2
2 | 专业工程暂估价 | [5 empty] | 详见本标准表 E.4.3
3 | 计日工 | [5 empty] | 详见本标准表 E.4.4
4 | 总承包服务费 | [5 empty] | 详见本标准表 E.4.5
5 | 合同中约定的其他项目
6 | 环境保护税 | [5 empty] | 按实计取
合 计

## 表E.4.2 暂列金额明细表
暂列金额明细表
工程名称：永康路(文明大道-兴邺大道)交通信号灯 |  |  |  | 标段：中兴路(站北大道-兴邺大道)、永康路(文明大道-兴邺大道)路灯和信号灯安装工程 |  |  | 第 1 页 共 1 页
序号 | 项目名称 | 计算基础 | 费率（%） |  | 暂定金额 （元） | 确定金额（元） |  | 调整金额± (元) | 备注
1 | 合同价格调整暂列金额
2 | 未确定工程暂列金额
2.1
3 | 未确定服务暂列金额
3.1
4 | 未确定其他暂列金额
4.1
本页小计 |  | - | -
合 计 |  | - | -
注：1 本表由招标人填写“暂定金额”总额，采用费率计价方式计算暂定金额的，应分别填写“计算基础”“费率”，并计算 填写“暂定金额”；采用总价计价方式计算暂定金额的，可直接填写“暂定金额”； 2 投标人应将上述暂定金额填写并计入投标总价； 3 结算时应按合同约定计算并填写“确定金额”。

## 表E.4.3 专业工程暂估价明细表
专业工程暂估价明细表
工程名称：永康路(文明大道-兴邺大道)交通信号灯 |  |  |  | 标段：中兴路(站北大道-兴邺大道)、永康路(文明大道-兴邺大道)路灯和信号灯安装工程 |  |  |  | 第 1 页 共 1 页
序号 | 专业工程名称 | 暂估金额（元） |  |  |  | 确认金额（元） |  |  |  | 调整金额±（元） | 备注
|  | 不含税价格 | 增值税 |  | 含税价格 | 不含税价格 | 增值税 |  | 含税价格
|  | A₁ | B₁ |  | C₁ | A₂ | B₂ |  | C₂ | D=C₂-C₁
本页小计 | [10 empty] | --
合计 | [10 empty] | --
注：本表“暂估金额”由招标人填写，投标人应将“暂估金额”填写并计入投标总价。结算时应按合同约定的价格填写 “确认金额”。

## 表E.4.4 计日工表
计日工表
工程名称：永康路(文明大道-兴邺大道)交通信号灯 |  |  |  | 标段：中兴路(站北大道-兴邺大道)、永康路(文明大道-兴邺大道)路灯和信号灯安装工程 |  |  |  | 第 1 页 共 1 页
编号 | 计日工名称 | 单位 | 暂定数量 |  | 实际数量 | 综合单价(元) | 合价（元） |  |  | 调整金额± (元)
[7 empty] | 暂定 |  | 实际
[7 empty] | A₁ |  | A₂ | B=A₂-A₁
一 | 人工
1
人工小计
二 | 材料
1
材料小计
三 | 施工机械
1
施工机械小计
总计
注：1 本表计日工名称、暂定数量应由招标人填写。编制最高投标限价时，单价应由招标人按有关计价规定确定；编制投标报 价时，单价应由投标人自主报价，并按暂定数量计算合价计入投标总价中。 2 工程结算时，应按发承包双方确认的实际数量计算合价。发承包双方确认的实际数量详见本标准表E.8.2。

## 表E.4.5 总承包服务费计价表
总承包服务费计价表
工程名称：永康路(文明大道-兴邺大道)交通信号灯 |  |  |  | 标段：中兴路(站北大道-兴邺大道)、永康路(文明大道-兴邺大道)路灯和信号灯安装工程 |  |  |  |  | 第 1 页 共 1 页
序号 | 项目名称 | 计算基础 | 费率 （%） |  | 金额 （元） | 确认 计算基础 | 结算金额 （元） | 调整金额± （元） |  | 备注
|  | A₁ | B |  | C₁ | A₂ | C₂ | D=C₂-C₁
1 | 发包人提供材料 | [8 empty] | 详见本标准表G.1.1
2 | 专业分包工程 | [8 empty] | 详见本标准表E.4.3
3 | 直接发包的专业工程 | [8 empty] | 详见本标准表E.4.6
本页小计
合 计 |  | — | — |  |  | —
注：1 本表项目名称、服务内容应由招标人填写； 2 编制最高投标限价及投标报价时，采用费率计价方式计算总承包服务费的，应分别填写“计算基础 A₁” “费率B”， 并计算填写“金额C₁”，C₁=A₁×B; 采用总价计价方式计算总承包服务费的，可直接填写“金额C₁”； 3 编制结算时，采用费率计价方式计算总承包服务费的，应填写“确认计算基础A₂”， 并计算填写“结算金额C₂”， C₂=A₂×B；采用总价计价方式计算总承包服务费的，可直接填写“结算金额C₂”。

## 表E.4.6 直接发包的专业工程明细表
直接发包的专业工程明细表
工程名称：永康路(文明大道-兴邺大道)交通信号灯 |  | 标段：中兴路(站北大道-兴邺大道)、永康路(文明大道-兴邺大道)路灯和信号灯安装工程 | 第 1 页 共 1 页
序号 | 直接发包的专业工程名称 |  |  | 备注
1 | 直接发包的专业工程
1.1
注：本表应由招标人填写，用于计算直接发包的专业工程总承包服务费。

## 表E.5.1 增值税计价表
增值税计价表
工程名称：永康路(文明大道-兴邺大道)交通信号灯 |  |  | 标段：中兴路(站北大道-兴邺大道)、永康路(文明大道-兴邺大道)路灯和信号灯安装工程 |  | 第 1 页 共 1 页
序号 | 项目名称 | 计算基数说明 |  | 计算基础 |  | 税率(%) | 金额(元)
1 | 增值税 | 分部分项工程+措施项目+其他项目-专业工程暂估价
合 计

## 表G.1.1 发包人提供材料一览表
发包人提供材料一览表
工程名称：永康路(文明大道-兴邺大道)交通信号灯 |  |  |  |  | 标段：中兴路(站北大道-兴邺大道)、永康路(文明大道-兴邺大道)路灯和信号灯安装工程 |  | 第 1 页 共 1 页
序号 | 材料名称、规格、型号 | 单位 | 数量 | 单价(元) |  | 合价（元） |  | 有效损耗率(%) | 备注
本页小计 | [7 empty] | -- | --
合 计 | [7 empty] | -- | --

## 表G.2.1-1 承包人提供可调价主要材料表一
承包人提供可调价主要材料表一
(适用于价格信息调差法)
工程名称：永康路(文明大道-兴邺大道)交通信号灯 |  |  |  |  | 标段：中兴路(站北大道-兴邺大道)、永康路(文明大道-兴邺大道)路灯和信号灯安装工程 |  |  |  | 第 1 页 共 1 页
序号 | 名称、规格、型号 | 单位 | 数量 | 基准价 Cₒ（元） |  | 投标报价 （元） | 风险幅度系数 r（%） | 价格信息 Cᵢ（元） |  | 价差 ΔC（元） | 价差调整金额 ΔP（元）
本页小计
合 计
注：1 本表仅适用于物价变化引起合同价格调整事件使用。其中，招标人填写序号、名称、规格、型号、 单位、基准价、风险 幅度；投标人根据投标报价填写投标报价； 2 “数量”依据发承包双方在合同中明确的数量计算方式计算确定。

## 表G.2.1-2 承包人提供可调价主要材料表二
承包人提供可调价主要材料表二
(适用于价格指数调差法)
工程名称：永康路(文明大道-兴邺大道)交通信号灯 |  |  | 标段：中兴路(站北大道-兴邺大道)、永康路(文明大道-兴邺大道)路灯和信号灯安装工程 |  |  | 第 1 页 共 1 页
序号 | 名称、规格、型号 | 变值权重 B |  | 基本价格指数 Fₒ | 现行价格指数 Ft |  | 风险幅度系数 （%） | 价差调整金额 △P（元）
| 定值权重A |  |  | - | - |  | - | -
合计 |  | 1 |  | - | - |  | -
注：1“名称、规格、型号”“基本价格指数”栏由招标人填写，人工也采用价格指数调差法调整的，由招标人在“名称”栏填 写； 2 本表仅适用于物价变化引起合同价格调整事件使用； 3 分项计算可调价主要材料价差的，应在“价差调整金额”列分别填写金额，并计算合计金额；整体计算可调价主要材料 价差的，可仅在“价差调整金额”列“合计”行填写。