## 表-08 分部分项工程和单价措施项目清单与计价表
分部分项工程和单价措施项目清单与计价表
工程名称：大程书院消防工程-消防电 |  |  |  | 标段：大程书院消防工程 |  |  |  |  | 第 1 页 共 16 页
序号 | 项目编码 | 项目名称 | 项目特征描述 |  | 计量单位 | 工程量 | 金 额(元)
[7 empty] | 综合单价 | 合 价 |  | 其中
暂估价
自动报警系统
1 | 040205001002 | 人（手)孔井 | 1.名称:手孔井 2.规格:550*550 3.参照图集:YD/T 5178-2017(P83) 3.其他未说明的参考图纸设计要求及相关文件 |  | 座 | 10
2 | 031103006002 | 人工敷设塑料子管 | 1.名称:4孔格栅式管 2.规格:Φ50 3.敷设方式:埋地 4.其它:未尽事宜详见图纸及相关的规范图集等 |  | m | 178.7
3 | 030411001005 | 配管 | 1.名称:配管 2.材质:镀锌钢管 3.规格:JDG20mm 4.配置形式:明配 5.其它:未尽事宜详见图纸及相关的规范图集等 |  | m | 978.72
4 | 031202005004 | 防火涂料 | 1.名称:防火涂料 2.耐火极限(h):1.0h 3.类型:薄型 4.适用部位:明配管外表面 5.其它:未尽事宜详见图纸及相关的规范图集等 |  | m2 | 76.83
5 | 031003010002 | 可挠性金属套管 | 1.类型:可挠性金属套管金属套管 2.规格:17# 3.其它:未尽事宜详见图纸及相关的规范图集等 |  | m | 33
6 | 030411004007 | 配线 | 1.名称:DC24V电源线 2.配线形式:管内穿线 3.规格:WDZCN-BV-2.5 4.其它:未尽事宜详见图纸及相关的规范图集等 |  | m | 398.2
本页小计
注：为计取规费等的使用，可在表中增设其中：“定额人工费”。
表—08
分部分项工程和单价措施项目清单与计价表
工程名称：大程书院消防工程-消防电 |  |  |  | 标段：大程书院消防工程 |  |  |  |  | 第 2 页 共 16 页
序号 | 项目编码 | 项目名称 | 项目特征描述 |  | 计量单位 | 工程量 | 金 额(元)
[7 empty] | 综合单价 | 合 价 |  | 其中
暂估价
7 | 030411004038 | 配线 | 1.名称:DC24V电源干线 2.配线形式:穿格栅管 3.规格:WDZCN-BV-2.5 4.其它:未尽事宜详见图纸及相关的规范图集等 |  | m | 434.41
8 | 030411004039 | 配线 | 1.名称:消防信号线 2.配线形式:管内穿线 3.规格:WDZCN-RVS-2*2.5 4.其它:未尽事宜详见图纸及相关的规范图集等 |  | m | 529.17
9 | 030411004002 | 配线 | 1.名称:消防信号线 2.配线形式:穿4孔格栅管 3.规格:WDZCN-RVS-2*2.5 4.其它:未尽事宜详见图纸及相关的规范图集等 |  | m | 221.68
10 | 030411004005 | 配线 | 1.名称:消防电话、广播线 2.配线形式:管内穿线 3.规格:WDZCN-RVS-2*1.5 4.其它:未尽事宜详见图纸及相关的规范图集等 |  | m | 324.85
11 | 030411004040 | 配线 | 1.名称:消防电话、广播线 2.配线形式:穿4孔格栅管 3.规格:WDZCN-RVS-2*1.5 4.其它:未尽事宜详见图纸及相关的规范图集等 |  | m | 443.35
本页小计
注：为计取规费等的使用，可在表中增设其中：“定额人工费”。
表—08
分部分项工程和单价措施项目清单与计价表
工程名称：大程书院消防工程-消防电 |  |  |  | 标段：大程书院消防工程 |  |  |  |  | 第 3 页 共 16 页
序号 | 项目编码 | 项目名称 | 项目特征描述 |  | 计量单位 | 工程量 | 金 额(元)
[7 empty] | 综合单价 | 合 价 |  | 其中
暂估价
12 | 030904001003 | 点型探测器 | 1.名称:光电感烟探测器 2.安装方式:吸顶安装 3.其它:未尽事宜详见图纸及相关的规范图集等 |  | 个 | 35
13 | 030904005001 | 声光报警器 | 1.名称:火灾声光报警器 2.安装方式:底边距地2.6m 3.其它:未尽事宜详见图纸及相关的规范图集等 |  | 个 | 14
14 | 030904003001 | 按钮 | 1.名称:手动报警按钮（带电话插孔） 2.安装方式:底边距地1.4m 3.其它:未尽事宜详见图纸及相关的规范图集等 |  | 个 | 10
15 | 030904007002 | 消防广播(扬声器） | 1.名称:扬声器 2.安装方式:壁挂式，底边距地3.0m安装 3.其它:未尽事宜详见图纸及相关的规范图集等 |  | 个 | 10
16 | 030904003002 | 按钮 | 1.名称:消火栓按钮 2.安装方式:消火栓箱内 3.其它:未尽事宜详见图纸及相关的规范图集等 |  | 个 | 8
17 | 030904008007 | 模块(模块箱） | 1.名称:输入输出模块 2.安装方式:配电箱内 3.其它:未尽事宜详见图纸及相关的规范图集等 |  | 个 | 2
本页小计
注：为计取规费等的使用，可在表中增设其中：“定额人工费”。
表—08
分部分项工程和单价措施项目清单与计价表
工程名称：大程书院消防工程-消防电 |  |  |  | 标段：大程书院消防工程 |  |  |  |  | 第 4 页 共 16 页
序号 | 项目编码 | 项目名称 | 项目特征描述 |  | 计量单位 | 工程量 | 金 额(元)
[7 empty] | 综合单价 | 合 价 |  | 其中
暂估价
18 | 030904006002 | 消防报警电话插孔(电话） | 1.名称:电话分机 2.安装方式:壁挂式 3.安装部位:消防控制室内 4.其它:未尽事宜详见图纸及相关的规范图集等 |  | 部 | 1
19 | 030904008009 | 模块(模块箱） | 1.名称:隔离模块 2.安装方式:模块箱内 3.其它:未尽事宜详见图纸及相关的规范图集等 |  | 个 | 10
20 | 030904008003 | 模块(模块箱） | 1.名称:消防端子箱 2.安装方式:距地1.4m 3.其它:未尽事宜详见图纸及相关的规范图集等 |  | 个 | 10
21 | 030411006001 | 接线盒 | 1.名称:接线盒 2.安装形式:明装 3.其它:未尽事宜详见图纸及相关的规范图集等 |  | 个 | 127
22 | 030905001002 | 自动报警系统调试 | 1.名称:自动报警系统调试、广播喇叭及音箱电话插孔调试、切断非消防电源调试、消防水泵调试 2.点数:128点以下 3.其它:未尽事宜详见图纸及相关的规范图集等 |  | 系统 | 1
分部小计
电气火灾监控系统
1 | 030904008001 | 模块(模块箱） | 1.名称:剩余电流式电气火灾监控探测器 2.安装位置:配电箱内 3.其它:未尽事宜详见图纸及相关的规范图集等 |  | 个 | 4
本页小计
注：为计取规费等的使用，可在表中增设其中：“定额人工费”。
表—08
分部分项工程和单价措施项目清单与计价表
工程名称：大程书院消防工程-消防电 |  |  |  | 标段：大程书院消防工程 |  |  |  |  | 第 5 页 共 16 页
序号 | 项目编码 | 项目名称 | 项目特征描述 |  | 计量单位 | 工程量 | 金 额(元)
[7 empty] | 综合单价 | 合 价 |  | 其中
暂估价
2 | 030411001033 | 配管 | 1.名称:配管 2.材质:镀锌钢管 3.规格:JDG20mm 4.配置形式:明配 5.其它:未尽事宜详见图纸及相关的规范图集等 |  | m | 82.9
3 | 031202005007 | 防火涂料 | 1.名称:防火涂料 2.类型:薄型 3.耐火极限(h):1.0 4.其它:未尽事宜详见图纸及相关的规范图集等 |  | m2 | 6.44
4 | 030411004001 | 配线 | 1.名称:配线 2.配线形式:管内穿线 3.规格:WDZCN-RVS-2*1.5 4.其它:未尽事宜详见图纸及相关的规范图集等 |  | m | 161.57
5 | 030905001001 | 自动报警系统调试 | 1.名称:电气火灾监控系统调试 2.点数:64点以下 3.其它:未尽事宜详见图纸及相关的规范图集等 |  | 系统 | 1
分部小计
电源监控系统
1 | 030904008004 | 模块(模块箱） | 1.名称:电源监控模块 2.安装位置:配电箱、柜内 3.其它:未尽事宜详见图纸及相关的规范图集等 |  | 个 | 2
2 | 030411001034 | 配管 | 1.名称:配管 2.材质:镀锌钢管 3.规格:JDG20mm 4.配置形式:明配 5.其它:未尽事宜详见图纸及相关的规范图集等 |  | m | 9.83
本页小计
注：为计取规费等的使用，可在表中增设其中：“定额人工费”。
表—08
分部分项工程和单价措施项目清单与计价表
工程名称：大程书院消防工程-消防电 |  |  |  | 标段：大程书院消防工程 |  |  |  |  | 第 6 页 共 16 页
序号 | 项目编码 | 项目名称 | 项目特征描述 |  | 计量单位 | 工程量 | 金 额(元)
[7 empty] | 综合单价 | 合 价 |  | 其中
暂估价
3 | 031202005008 | 防火涂料 | 1.名称:防火涂料 2.耐火极限(h):1.0 3.类型:薄型 4.其它:未尽事宜详见图纸及相关的规范图集等 |  | m2 | 0.77
4 | 030411004009 | 配线 | 1.名称:配线 2.配线形式:管内穿线 3.规格:NH-RVS-2*1.5 4.其它:未尽事宜详见图纸及相关的规范图集等 |  | m | 9.83
5 | 030411004010 | 配线 | 1.名称:DC24V电源线 2.配线形式:管内穿线 3.规格:NH-BV-1.5 4.其它:未尽事宜详见图纸及相关的规范图集等 |  | m | 19.66
6 | 030905001003 | 自动报警系统调试 | 1.名称:电源监控系统调试 2.点数:64点以下 3.其它:未尽事宜详见图纸及相关的规范图集等 |  | 系统 | 1
分部小计
应急照明系统
1 | 030412004004 | 装饰灯 | 1.名称:应急照明灯具 2.安装形式:壁装 3.其它:未尽事宜详见图纸及相关的规范图集等 |  | 套 | 20
2 | 030412004005 | 装饰灯 | 1.名称:安全出口标志灯 2.安装形式:壁装 3.其它:未尽事宜详见图纸及相关的规范图集等 |  | 套 | 5
本页小计
注：为计取规费等的使用，可在表中增设其中：“定额人工费”。
表—08
分部分项工程和单价措施项目清单与计价表
工程名称：大程书院消防工程-消防电 |  |  |  | 标段：大程书院消防工程 |  |  |  |  | 第 7 页 共 16 页
序号 | 项目编码 | 项目名称 | 项目特征描述 |  | 计量单位 | 工程量 | 金 额(元)
[7 empty] | 综合单价 | 合 价 |  | 其中
暂估价
3 | 030412004006 | 装饰灯 | 1.名称:疏散指示灯 2.安装形式:壁装 3.其它:未尽事宜详见图纸及相关的规范图集等 |  | 套 | 8
4 | 030404017002 | 配电箱 | 1.名称:A型应急照明配电箱PD 2.安装位置:消防控制室 3.其它:未尽事宜详见图纸及相关的规范图集等 |  | 台 | 1
5 | 030411001035 | 配管 | 1.名称:配管 2.材质:镀锌钢管 3.规格:JDG20mm 4.配置形式:明配 5.其它:未尽事宜详见图纸及相关的规范图集等 |  | m | 346.32
6 | 031202005003 | 刷防火涂料 | 1.涂刷（喷）品种:防火涂料 2.耐火极限(h):1.0 3.类型:薄型 4.其它:未尽事宜详见图纸及相关的规范图集等 |  | m2 | 27.19
7 | 030411004041 | 配线 | 1.名称:应急照明通讯线 2.配线形式:管内穿线 3.规格:WDZCN-RVS-2*2.5 4.其它:未尽事宜详见图纸及相关的规范图集等 |  | m | 541.58
8 | 030411004018 | 配线 | 1.名称:应急照明电源线 2.配线形式:管内穿线 3.规格:WDZN-BV2.5 4.其它:未尽事宜详见图纸及相关的规范图集等 |  | m | 1057.21
分部小计
本页小计
注：为计取规费等的使用，可在表中增设其中：“定额人工费”。
表—08
分部分项工程和单价措施项目清单与计价表
工程名称：大程书院消防工程-消防电 |  |  |  | 标段：大程书院消防工程 |  |  |  |  | 第 8 页 共 16 页
序号 | 项目编码 | 项目名称 | 项目特征描述 |  | 计量单位 | 工程量 | 金 额(元)
[7 empty] | 综合单价 | 合 价 |  | 其中
暂估价
图像型探测器
1 | 031103006001 | 人工敷设塑料子管 | 1.名称:4孔格栅式管 2.规格:Φ50 3.敷设方式:埋地 4.其它:未尽事宜详见图纸及相关的规范图集等 |  | m | 255.56
2 | 030411001036 | 配管 | 1.名称:配管 2.材质:镀锌钢管 3.规格:JDG20mm 4.配置形式:明配 5.其它:未尽事宜详见图纸及相关的规范图集等 |  | m | 181.38
3 | 031202005009 | 刷防火涂料 | 1.涂刷（喷）品种:防火涂料 2.耐火极限(h):1.0 3.类型:薄型 4.其它:未尽事宜详见图纸及相关的规范图集等 |  | m2 | 11.95
4 | 030411004025 | 配线 | 1.名称:视频线 2.配线形式:管内穿线 3.规格:GJYXCH-2B1 4.其它:未尽事宜详见图纸及相关的规范图集等 |  | m | 455.21
5 | 040804002003 | 配线 | 1.名称:AC220V装置电源线 2.配线形式:穿管 3.型号:ZR-BV-2.5 4.其它:未尽事宜详见图纸及相关的规范图集等 |  | m | 1317.62
6 | 010101003001 | 挖沟槽土方 | 1.土壤类别:一、二类土 2.挖土深度:宽0.8米，深0.6米 3.其它:未尽事宜详见图纸及相关的规范图集等 |  | m3 | 55.3
本页小计
注：为计取规费等的使用，可在表中增设其中：“定额人工费”。
表—08
分部分项工程和单价措施项目清单与计价表
工程名称：大程书院消防工程-消防电 |  |  |  | 标段：大程书院消防工程 |  |  |  |  | 第 9 页 共 16 页
序号 | 项目编码 | 项目名称 | 项目特征描述 |  | 计量单位 | 工程量 | 金 额(元)
[7 empty] | 综合单价 | 合 价 |  | 其中
暂估价
7 | 010103001002 | 回填土方 | 1.名称:人工回填槽、坑土方 2.填方材料品种:铺设细砂3mm，三七灰土10mm 3.其它:未尽事宜详见图纸及相关的规范图集等 |  | m3 | 55.3
8 | 011605001003 | 拆除青砖路面 | 1.名称:青砖破坏性拆除 2.拆除的路面类型:青砖 3.其它:未尽事宜详见图纸及相关的规范图集等 |  | m2 | 65.18
9 | 040203008003 | 砖石路面恢复 | 1.名称:砖石路面恢复 2.块料品种、规格:青砖 3.其它:未尽事宜详见图纸及相关的规范图集等 |  | m2 | 65.18
10 | 030904001002 | 图像型探测器 | 1.名称:图像型探测器 2.作用:可实时监测火焰、烟雾等 3.其它:其他未说明的参考图纸设计要求及相关文件 |  | 个 | 7
11 | 031101039001 | 传输设备 | 1.名称:图像火灾传输设备箱 2.其它:其他未说明的参考图纸设计要求及相关文件 |  | 套 | 3
12 | 030501004001 | 存储设备 | 1.名称:存储系统 2.组成:由交换机、网络硬盘录像机、硬盘组成，AC220V供电 3.其他未说明的参考图纸设计要求及相关文件 |  | 台 | 1
13 | 030904012001 | 火灾报警系统控制主机 | 1.名称:图像型火灾探测器主机 2.其它:其他未说明的参考图纸设计要求及相关文件 |  | 台 | 1
本页小计
注：为计取规费等的使用，可在表中增设其中：“定额人工费”。
表—08
分部分项工程和单价措施项目清单与计价表
工程名称：大程书院消防工程-消防电 |  |  |  | 标段：大程书院消防工程 |  |  |  |  | 第 10 页 共 16 页
序号 | 项目编码 | 项目名称 | 项目特征描述 |  | 计量单位 | 工程量 | 金 额(元)
[7 empty] | 综合单价 | 合 价 |  | 其中
暂估价
14 | 030502013001 | 传输系统（机柜） | 1.名称:标准机柜、百兆24光+2千兆电口光纤收发器 2.其他未说明的参考图纸设计要求及相关文件 |  | 个 | 1
15 | 030905001004 | 图像型探测器系统调试 | 1.名称:图像型探测器系统调试 2.其他未说明的参考图纸设计要求及相关文件 |  | 系统 | 1
分部小计
消防控制室
1 | 030904013001 | 报警联动一体机 | 1.名称:火灾报警联动一体机 2.安装方式:落地式 3.安装位置:消防控制室内 4.其它:未尽事宜详见图纸及相关的规范图集等 |  | 台 | 1
2 | 030904015001 | 火灾报警控制微机(CRT) | 1.名称:图形显示装置 2.安装部位:消防控制室内 3.其它:未尽事宜详见图纸及相关的规范图集等 |  | 台 | 1
3 | 030904014001 | 消防广播及对讲电话主机(柜） | 1.名称:消防电话总机 2.安装位置:消防控制室内 3.其它:未尽事宜详见图纸及相关的规范图集等 |  | 台 | 1
4 | 030904014002 | 消防广播及对讲电话主机(柜） | 1.名称:消防应急广播控制器、功率放大器 2.安装位置:消防控制室内 3.其它:未尽事宜详见图纸及相关的规范图集等 |  | 台 | 1
本页小计
注：为计取规费等的使用，可在表中增设其中：“定额人工费”。
表—08
分部分项工程和单价措施项目清单与计价表
工程名称：大程书院消防工程-消防电 |  |  |  | 标段：大程书院消防工程 |  |  |  |  | 第 11 页 共 16 页
序号 | 项目编码 | 项目名称 | 项目特征描述 |  | 计量单位 | 工程量 | 金 额(元)
[7 empty] | 综合单价 | 合 价 |  | 其中
暂估价
5 | 030904010002 | 联动控制箱 | 1.名称:电气火灾监控主机 2.安装位置:消防控制室内 3.安装方式:壁挂式、底边距地1.3m 4.其它:未尽事宜详见图纸及相关的规范图集等 |  | 台 | 1
6 | 030904010001 | 联动控制箱 | 1.名称:消防设备电源状态监控器 2.安装位置:消防控制室内 3.安装方式:壁挂式安装 4.其它:未尽事宜详见图纸及相关的规范图集等 |  | 台 | 1
7 | 030904010003 | 联动控制箱 | 1.名称:消防应急照明控制器 2.安装部位:消防控制室 3.安装方式:落地安装 4.其它:未尽事宜详见图纸及相关的规范图集等 |  | 台 | 1
8 | 030904016001 | 备用电源及电池主机(柜） | 1.名称:消防电源 2.安装部位:消防控制室 3.其它:未尽事宜详见图纸及相关的规范图集等 |  | 套 | 1
9 | 030404015001 | 控制台 | 1.名称:柜式控制柜 2.安装方式:落地式 3.安装位置:消防控制室内 4.其它:未尽事宜详见图纸及相关的规范图集等 |  | 台 | 1
10 | 030904006003 | 消防报警电话插孔(电话） | 1.名称:119专线电话 2.安装方式:壁挂式 3.其它:未尽事宜详见图纸及相关的规范图集等 |  | 部 | 1
本页小计
注：为计取规费等的使用，可在表中增设其中：“定额人工费”。
表—08
分部分项工程和单价措施项目清单与计价表
工程名称：大程书院消防工程-消防电 |  |  |  | 标段：大程书院消防工程 |  |  |  |  | 第 12 页 共 16 页
序号 | 项目编码 | 项目名称 | 项目特征描述 |  | 计量单位 | 工程量 | 金 额(元)
[7 empty] | 综合单价 | 合 价 |  | 其中
暂估价
11 | 040801005007 | 低压成套控制柜 | 1.名称:消防控制室双电源柜 2.型号:APE 3.安装方式:壁挂式 4.安装位置:消防控制室内 5.其它:未尽事宜详见图纸及相关的规范图集等 |  | 台 | 1
本页小计
注：为计取规费等的使用，可在表中增设其中：“定额人工费”。
表—08
分部分项工程和单价措施项目清单与计价表
工程名称：大程书院消防工程-消防电 |  |  |  | 标段：大程书院消防工程 |  |  |  |  | 第 13 页 共 16 页
序号 | 项目编码 | 项目名称 | 项目特征描述 |  | 计量单位 | 工程量 | 金 额(元)
[7 empty] | 综合单价 | 合 价 |  | 其中
暂估价
12 | 030904013002 | 安消一体化系统 | 1.功能：安消一体化系统集成消防子系统、视频子系统、门禁子系统等三部分统一接入中心平台,形成安消一体平台。实现消防信息共享和有效利用,为及时发现火灾、监视火情、应急响应与疏散指挥等提供有效手段,提升单位应急指挥处置能力及火灾防控的整体水平,实现安消一体管理、应急联动。系统大致划分为感知层,网络层,应用层。 感知层:通过基本的传感器、传输设备、摄像机等信号采集装置,汇总消防设备及火灾信息,传输给消防物联网服务中心。 1、通过安防系统的摄像机、消防设施传输设备、各类传感等信号采集设备,采集有关消防设备的数据信息、消防通道占用、灭火器、电瓶车违规停放等情况。 2、精确掌控日常防火巡查、内保安巡查、消防设施的实际情况。 网络层:将视频、消防、门禁、考勤、梯控、巡更、消费、访客、可视对讲、报警、动环、停车场等模块集成在一个系统里,通过标准的界 |  | 台 | 1
本页小计
注：为计取规费等的使用，可在表中增设其中：“定额人工费”。
表—08
分部分项工程和单价措施项目清单与计价表
工程名称：大程书院消防工程-消防电 |  |  |  | 标段：大程书院消防工程 |  |  |  |  | 第 14 页 共 16 页
序号 | 项目编码 | 项目名称 | 项目特征描述 |  | 计量单位 | 工程量 | 金 额(元)
[7 empty] | 综合单价 | 合 价 |  | 其中
暂估价
面, 为客户提供一个开放、集成、可视、综合联动、统一运维的安消一体管理平台。 将感知层所采集到的信息汇总到安消一体管理平台,通过信息处理、数据挖掘和态势分析,实现消防、安防信息的汇总更新动态监测, 为灭火救援提供信息支撑,实现火灾险情的早发现、早报警、早处理,全方位提高消防安全管理能力。 应用层:包含消防数据检测、消防报警管理、报警视频复核、消控室人员管理、消防巡查、消防培训、安消图上资源、安消设备管理、火灾门禁联动、 应急疏散可视化、消防通道监控、统计分析等。本项目应用层包含电脑web端平台、手机APP、微信小程序等。 2.其它:未尽事宜详见图纸及相关的规范图集等
分部小计
动力电
室外部分
本页小计
注：为计取规费等的使用，可在表中增设其中：“定额人工费”。
表—08
分部分项工程和单价措施项目清单与计价表
工程名称：大程书院消防工程-消防电 |  |  |  | 标段：大程书院消防工程 |  |  |  |  | 第 15 页 共 16 页
序号 | 项目编码 | 项目名称 | 项目特征描述 |  | 计量单位 | 工程量 | 金 额(元)
[7 empty] | 综合单价 | 合 价 |  | 其中
暂估价
1 | 030411001026 | 配管 | 1.名称:配管 2.材质:焊接钢管 3.规格:SC40 4.配置形式:埋地敷设 5.其它:未尽事宜详见图纸及相关的规范图集等 |  | m | 44.35
2 | 030411001032 | 配管 | 1.名称:配管 2.材质:焊接钢管 3.规格:SC40 4.配置形式:明敷 5.其它:未尽事宜详见图纸及相关的规范图集等 |  | m | 15.73
3 | 030411004037 | 电力电缆 | 1.名称:控制室双电源柜接市政电缆 2.配线形式:穿管或架空 3.型号:WDZN-YJV-4*10+E*10 4.配线部位:室外 5.其它:未尽事宜详见图纸及相关的规范图集等 |  | m | 68.56
4 | 030408006011 | 电力电缆头 | 1.名称:电缆终端头 2.型号:NHYJV-4*10+E6 3.其它:未尽事宜详见图纸及相关的规范图集等 |  | 个 | 2
5 | 011605001005 | 拆除青砖路面 | 1.名称:青砖、方砖破坏性拆除 2.拆除的路面类型:青砖、方砖 3.其它:未尽事宜详见图纸及相关的规范图集等 |  | m2 | 30.61
6 | 040203008005 | 砖石路面恢复 | 1.名称:砖石路面恢复 2.块料品种、规格:青砖、方砖 3.其它:未尽事宜详见图纸及相关的规范图集等 |  | m2 | 30.61
本页小计
注：为计取规费等的使用，可在表中增设其中：“定额人工费”。
表—08
分部分项工程和单价措施项目清单与计价表
工程名称：大程书院消防工程-消防电 |  |  |  | 标段：大程书院消防工程 |  |  |  |  | 第 16 页 共 16 页
序号 | 项目编码 | 项目名称 | 项目特征描述 |  | 计量单位 | 工程量 | 金 额(元)
[7 empty] | 综合单价 | 合 价 |  | 其中
暂估价
7 | 040801005008 | 低压成套控制柜 | 1.名称:柴油发电机组电源柜 2.型号:FD 3.安装位置:室外 4.其它:未尽事宜详见图纸及相关的规范图集等 |  | 台 | 1
8 | 030113008001 | 柴油发电机组 | 1.名称:柴油发电机组安装 2.型号、规格:10KW 3.防护装置：设置围栏与发电机带电部分保持不小于0.7m的安全净距。围栏悬挂警示牌。 上方搭设防雨棚。 4.其它：详见图纸、要求及相关规范 |  | 台 | 1
9 | 030113008002 | 柴油发电机组调试 | 1.名称:柴油发电机组调试 |  | 台 | 1
分部小计
措施项目
1 | 031301017001 | 脚手架搭拆 |  |  | 项 | 1
本页小计
合 计
注：为计取规费等的使用，可在表中增设其中：“定额人工费”。
表—08

## 表-11 总价措施项目清单与计价汇总表
总价措施项目清单与计价表
工程名称：大程书院消防工程-消防电 |  |  |  | 标段：大程书院消防工程 |  |  |  |  | 第 1 页 共 1 页
序号 | 项目编码 | 项目名称 | 计 算 基 础 |  | 费率 (%) | 金 额(元) | 调整费 率(%) | 调整后 金额(元) |  | 备 注
1 | 031302001001 | 安全文明施工费 | 分部分项安全文明施工费+单价措施安全文明施工费
2 | 01 | 其他措施费（费率类）
2.1 | 031302002001 | 夜间施工增加费 | 分部分项其他措施费+单价措施其他措施费
2.2 | 031302004001 | 二次搬运费 | 分部分项其他措施费+单价措施其他措施费
2.3 | 031302005001 | 冬雨季施工增加费 | 分部分项其他措施费+单价措施其他措施费
3 | 02 | 其他（费率类）
合 计
编制人（造价人员）： |  |  |  | 复核人（造价工程师）：
注：1.“计算基础”中安全文明施工费可为“定额基价”、“定额人工费”或“定额人工费+定额机械费”，其他项目可为“定额人工费”或“定额人工费+定额机械费”。 2.按施工方案计算的措施费，若无“计算基础”和“费率”的数值，也可只填“金额”数值，但应在备注栏说明施工方案出处或计算方法。
表-11

## 表-12 其他项目清单与计价汇总表
其他项目清单与计价汇总表
工程名称：大程书院消防工程-消防电 |  |  | 标段：大程书院消防工程 |  | 第 1 页 共 1 页
序号 | 项 目 名 称 | 金 额(元) |  | 结算金额(元) |  | 备 注
1 | 暂列金额 |  |  |  |  | 明细详见表-12-1
2 | 暂估价
2.1 | 材料（工程设备）暂估价 | — |  |  |  | 明细详见表-12-2
2.2 | 专业工程暂估价 |  |  |  |  | 明细详见表-12-3
3 | 计日工 |  |  |  |  | 明细详见表-12-4
4 | 总承包服务费 |  |  |  |  | 明细详见表-12-5
合 计 | [5 empty] | —
注：材料（工程设备）暂估单价进入清单项目综合单价，此处不汇总。
表—12

## 表-12-1 暂列金额明细表
暂列金额明细表
工程名称：大程书院消防工程-消防电 |  | 标段：大程书院消防工程 |  |  |  | 第 1 页 共 1 页
序号 | 项 目 名 称 |  | 计量单位 | 暂定金额(元) | 备 注
合 计 |  |  |  |  | —
注：此表由招标人填写，如不能详列，也可只列暂定金额总额，投标人应将上述暂列金额计入投标总价中。
表—12—1

## 表-12-2 材料(工程设备)暂估价及调整表
材料（工程设备）暂估单价及调整表
工程名称：大程书院消防工程-消防电 | [5 empty] | 标段：大程书院消防工程 |  |  |  | 第 1 页 共 1 页
序 号 | 材料(工程设备) 名称、规格、型号 | 计量 单位 | 数 量 |  | 暂 估(元) |  |  | 确 认(元) |  |  | 差 额±(元) |  | 备 注
|  |  | 暂 估 | 确 认 | 单 价 |  | 合 价 | 单 价 | 合 价 |  | 单 价 | 合 价
合 计
注：此表由招标人填写“暂估单价”，并在备注栏说明暂估价的材料、工程设备拟用在那些清单项目上，投标人应将上述材料、工程设备暂估单价计入工程量清单综合单价报价中。
表—12—2

## 表-12-3 专业工程暂估价及结算价表
专业工程暂估价及结算价表
工程名称：大程书院消防工程-消防电 |  |  |  | 标段：大程书院消防工程 |  |  | 第 1 页 共 1 页
序号 | 工 程 名 称 | 工 程 内 容 | 暂估金额 （元） |  | 结算金额 (元) | 差额±(元) |  | 备 注
合 计 |  |  | 0.00 |  |  |  |  | —
注：此表“暂估金额”由招标人填写，投标人应将“暂估金额”计入投标总价中。结算时按合同约定结算金额填写。
表—12—3

## 表-12-4 计日工表
计 日 工 表
工程名称：大程书院消防工程-消防电 |  |  |  | 标段：大程书院消防工程 |  |  | 第 1 页 共 1 页
编号 | 项 目 名 称 | 单位 | 暂定数量 |  | 实际数量 | 综合单价 (元) |  | 合 价(元)
[8 empty] | 暂 定 | 实 际
一 | 人工
1
人工小计
二 | 材料
1
材料小计
三 | 施工机械
1
施工机械小计
四、企业管理费和利润
总 计
注：此表项目名称、暂定数量由招标人填写，编制招标控制价时，单价由招标人按有关计价规定确定；投标时，单价由投标人自主报价，按暂定数量计算合价计入投标总价中。结算时，按发承包双方确认的实际数量计算合价。
表—12—4

## 表-12-5 总承包服务费计价表
总承包服务费计价表
工程名称：大程书院消防工程-消防电 |  |  | 标段：大程书院消防工程 |  |  | 第 1 页 共 1 页
序号 | 项 目 名 称 | 项目价值（元） |  | 服务内容 | 计算基础 |  | 费率(%) | 金 额(元)
| 合 计 | - |  | - |  |  | -
注：此表项目名称、服务内容由招标人填写，编制招标控制价时，费率及金额由招标人按有关计价规定确定；投标时，费率及金额由投标人自主报价，计入投标总价中。
表—12—5

## 表-13 规费、税金项目计价表
规费、税金项目计价表
工程名称：大程书院消防工程-消防电 |  |  | 标段：大程书院消防工程 |  |  | 第 1 页 共 1 页
序号 | 项 目 名 称 | 计 算 基 础 |  | 计算基数 | 计算费率 (%) |  | 金 额(元)
1 | 规费 | 定额规费+工程排污费+其他
1.1 | 定额规费 | 分部分项规费+单价措施规费
1.2 | 工程排污费
1.3 | 其他
2 | 增值税 | 不含税工程造价合计
合 计
编制人（造价人员）： |  |  | 复核人（造价工程师）：
表—13

## 表-14 主要材料价格表
主要材料价格表
工程名称： |  | 大程书院消防工程-消防电 | [5 empty] | 第 1 页 共 1 页
序号 | 材料编码 |  | 材料名称 | 规格.型号等特殊要求 | 单位 | 数 量 | 单 价 |  | 合 价
1 | 补充主材025@3 |  | 安消一体化系统 |  | 台 | 1
2 | 补充设备001@1 |  | 柴油发电机组 | 10KW | 台 | 1
3 | 补充主材024@1 |  | 火灾报警联动一体机 | 落地式 | 台 | 1
4 | 补充主材033@1 |  | 图像型火灾探测器主机 |  | 台 | 1
5 | 补充主材003@1 |  | 图形显示装置 |  | 台 | 1
6 | 补充主材002@1 |  | 消防应急照明控制器 |  | 台 | 1
7 | 补充主材035@1 |  | 全千兆云管理交换机 |  | 台 | 1
8 | 补充主材021@1 |  | 图像型探测器 |  | 台 | 7
9 | 补充主材016@3 |  | 硬盘录像机 |  | 台 | 1
10 | 补充主材008@5 |  | 消防控制室双电源柜 | APE | 台 | 1
11 | 补充主材015@1 |  | 柜式控制柜 |  | 台 | 1
12 | 补充主材023@1 |  | 电气火灾监控主机 |  | 台 | 1
13 | 补充主材037@1 |  | 硬盘 | 4T | 台 | 1
14 | 补充主材039@1 |  | 百兆24光+2千兆电口光纤收发器 |  | 个 | 1
15 | 补充主材022@1 |  | 消防设备电源状态监控器 |  | 台 | 1
16 | 补充主材004@1 |  | 光电感烟探测器 |  | 个 | 35
17 | 04110141@1 |  | 料石 |  | m2 | 96.7479
18 | 17250213@1 |  | 4孔格栅式管 | Φ50 | m | 438.6026
19 | 28030301@22 |  | 铜芯多股绝缘电线 | WDZCN-RVS-2*2.5 | m | 1156.41
20 | 17030155@2 |  | JDG管 | 外径20mm | m | 1647.1245

## 表-20 发包人提供材料和工程设备一览表
发包人提供材料和工程设备一览表
工程名称：大程书院消防工程-消防电 |  |  |  | 标段：大程书院消防工程 |  |  | 第 1 页 共 1 页
序号 | 材料(工程设备) 名称、规格、型号 | 单位 | 数 量 |  | 单 价(元) | 交货方式 | 送达地点 | 备 注
注：此表由招标人填写，供投标人在投标报价、确定总承包服务费时参考。
表-20

## 表-21 承包人提供主要材料和工程设备一览表
承包人提供主要材料和工程设备一览表 (适用于造价信息差额调整法)
工程名称：大程书院消防工程-消防电 |  |  |  |  | 标段：大程书院消防工程 |  |  |  | 第 1 页 共 1 页
序号 | 名称、规格、型号 | 单位 | 数 量 | 风险系数 (%) |  | 基准单价 （元） | 投标单价 （元） | 发承包人 确认单价 (元) |  | 备 注
注：1 此表由招标人填写除“投标单价”栏的内容，投标人在投标时自主确定投标单价。 2 招标人应优先采用工程造价管理机构发布的单价作为基准单价，未发布的，通过市场调查确定其基准单价。
表-21

## 表-22 承包人提供主要材料和工程设备一览表
承包人提供主要材料和工程设备一览表 (适用于价格指数差额调整法)
工程名称：大程书院消防工程-消防电 |  |  | 标段：大程书院消防工程 |  |  | 第 1 页 共 1 页
序号 | 名称、规格、型号 | 变值权重B |  | 基本价格指数F0 | 现行价格指数Ft |  | 备 注
| 定值权重A |  |  | — | —
合 计 |  | 1 |  | — | —
注：1.“名称、规格、型号”、“基本价格指数”栏由招标人填写，基本价格指数应首先采用工程造价管理机构发布的价格指数，没有时，可采用发布的价格代替。如人工、机械费也采用本法调整，由招标人在“名称”栏填写。 2.“变值权重”栏由投标人根据该项人工、机械费和材料、工程设备价值在投标总报价中所占的比例填写，1减去其比例为定值权重。 3.“现行价格指数”按约定的付款证书相关周期最后一天的前42天的各项价格指数填写，该指数应首先采用工程造价管理机构发布的价格指数，没有时，可采用发布的价格代替。
表-22

## 表-23 单位工程主材表
单位工程主材表
工程名称： |  | 大程书院消防工程-消防电 | [5 empty] | 第 1 页 共 2 页
序号 | 名称及规格 |  | 单位 | 数量 | 市场价 | 市场价合计 | 厂家 |  | 产地
1 | 安消一体化系统 |  | 台 | 1
2 | 火灾报警联动一体机 落地式 |  | 台 | 1
3 | 图像型火灾探测器主机 |  | 台 | 1
4 | 图形显示装置 |  | 台 | 1
5 | 消防应急照明控制器 |  | 台 | 1
6 | 全千兆云管理交换机 |  | 台 | 1
7 | 图像型探测器 |  | 台 | 7
8 | 硬盘录像机 |  | 台 | 1
9 | 消防控制室双电源柜 APE |  | 台 | 1
10 | 柜式控制柜 |  | 台 | 1
11 | 电气火灾监控主机 |  | 台 | 1
12 | 硬盘 4T |  | 台 | 1
13 | 百兆24光+2千兆电口光纤收发器 |  | 个 | 1
14 | 消防设备电源状态监控器 |  | 台 | 1
15 | 消防电话总机 |  | 台 | 1
16 | 柴油发电机组电源柜 FD |  | 台 | 1
17 | 机柜(机架) 19" |  | 个 | 1
18 | 消防广播控制器 |  | 台 | 1
19 | 备用电源及电池主机柜 |  | 台 | 1
20 | A型应急照明配电箱PD |  | 台 | 1
21 | 广播功率放大器 |  | 台 | 1
22 | 防雨棚 |  | 台 | 1
23 | 防护围栏 |  | 台 | 1
24 | 电源监控模块 |  | 个 | 2
25 | 图像火灾传输设备箱 |  | 台 | 3
26 | 蓄电池 12V24AH |  | 台 | 1
27 | 剩余电流式电气火灾监控探测器 |  | 个 | 4
28 | 消防端子箱 |  | 台 | 10
29 | 手孔井铸铁井盖 |  | 个 | 10
30 | 输入输出模块 |  | 个 | 2
31 | 手动报警按钮（带电话插孔） |  | 个 | 10
32 | 火灾报警按钮安装 |  | 个 | 8
33 | 隔离模块 |  | 个 | 10
单位工程主材表
工程名称： |  | 大程书院消防工程-消防电 | [5 empty] | 第 2 页 共 2 页
序号 | 名称及规格 |  | 单位 | 数量 | 市场价 | 市场价合计 | 厂家 |  | 产地
34 | 火灾声光报警器 |  | 个 | 14
35 | 光电感烟探测器 |  | 个 | 35
36 | 119专线电话 |  | 个 | 1
37 | 扬声器安装（吸顶式） |  | 个 | 10
38 | 应急照明灯 |  | 套 | 20.2
39 | 安全出口标志灯 |  | 套 | 5.05
40 | 消防报警电话插孔(电话)安装 电话分机 |  | 个 | 1
41 | 铜芯电缆 WDZN-YJV-4*10+E*10 |  | m | 69.2456
42 | 疏散指示灯 2*1W |  | 套 | 8.08
43 | 黄土 |  | m3 | 0.70078
44 | 焊接钢管 SC40 |  | m | 62.4832
45 | 4孔格栅式管 Φ50 |  | m | 438.6026
46 | 报警信号线 WDZCN-RVS-2*2.5 |  | m | 239.4144
47 | 铜芯多股绝缘电线 WDZCN-RVS-2*2.5 |  | m | 1156.41
48 | JDG管 外径20mm |  | m | 1647.1245
49 | 通信线 NH-RVS-2*1.5 |  | m | 10.6164
50 | 监控线 WDZCN-RVS-2*1.5 |  | m | 174.4956
51 | 铜芯多股绝缘电线 WDZCN-RVS-2*1.5 |  | m | 350.838
52 | 铜芯多股绝缘电线 WDZCN-RVS-2*1.5 |  | m | 478.818
53 | 可挠性金属套管 规格 17# |  | m | 35.64
54 | 视频线 GJYXCH-2B1 |  | m | 459.7621
55 | AC220V装置电源线 ZR-BV-2.5 |  | m | 1383.501
56 | 接线盒 普通接线盒 |  | 个 | 129.54
57 | 电源线 WDZCN-BV-2.5 |  | m | 965.8276
58 | 绝缘电线 WDZN-BV2.5 |  | m | 1226.3636
59 | DC24V电源线 NH-BV-1.5 |  | m | 22.8056
合计