## 封-1 招标工程量清单封面
|  | 室外 |  | 工程
招 标 工 程 量 清 单
招 标 人：
(单位盖章)
造价咨询人：
(单位盖章)
年 月 日
封-1
河南省建设工程造价计价软件测评合格编号：2021-RJ002；2020-RJ002；2019-RJ004；2017-RJ004

## 扉-1 工程量清单扉页
| 室外 |  |  |  | 工程
招 标 工 程 量 清 单
招 标 人： |  |  | 造价咨询人：
|  | （单位盖章） |  | (单位资质专用章)
法定代表人 或其授权人： |  |  | 法定代表人 或其授权人：
|  | (签字或盖章) |  | (签字或盖章)
编 制 人： |  |  | 复 核 人：
|  | (造价人员签字盖专用章) |  | (造价工程师签字盖专用章)
编 制 时 间： |  | 年 月 日 | 复 核 时 间： | 年 月 日
扉-1

## 表-08 分部分项工程和单价措施项目清单与计价表
分部分项工程和单价措施项目清单与计价表
工程名称：室外 |  |  |  | 标段：神农路高尚嘉园消防站 |  |  |  |  | 第 1 页 共 5 页
序号 | 项目编码 | 项目名称 | 项目特征描述 |  | 计量单位 | 工程量 | 金 额(元)
[7 empty] | 综合单价 | 合 价 |  | 其中
暂估价
室外配电
1 | 030412007002 | 一般路灯 | 1.名称:路灯 2.型号:单臂半截光型 LED100w,220V 杆高5米 3.基础形式、砂浆配合比:详见图纸 |  | 套 | 9
2 | 030507008002 | 监控摄像设备 | 1.名称:监控摄像头 2.类别:半球型 3.含杆及基础 |  | 台 | 8
3 | 030408001006 | 电力电缆 | 1.名称:电力电缆 2.型号:YJLV-4*150+1*70 3.规格:150mm2以下 4.材质:铝芯 |  | m | 75
4 | 030408001007 | 电力电缆 | 1.名称:电力电缆 2.型号:YJLV-4*50+1*70 3.规格:50mm2以下 4.材质:铝芯 |  | m | 75
5 | 030408001008 | 电力电缆 | 1.名称:电力电缆 2.型号:YJV-4*25+1*16 3.规格:25mm2以下 4.材质:铜芯 |  | m | 59
6 | 030408001009 | 电力电缆 | 1.名称:电力电缆 2.型号:YJV-4*95+1*50 3.规格:95mm2以下 4.材质:铜芯 |  | m | 59
7 | 030408001010 | 电力电缆 | 1.名称:电力电缆 2.型号:YJV-2*10 3.规格:10mm2以下 4.材质:铜芯 |  | m | 137
8 | 030411004005 | 配线 | 1.名称:管内穿线 2.配线形式:动力线路 3.型号:RVV-2*2.5 |  | m | 54
9 | 030411004006 | 配线 | 1.名称:管内穿线 2.配线形式:动力线路 3.型号:BVV-2*2.5 |  | m | 18
本页小计
注：为计取规费等的使用，可在表中增设其中：“定额人工费”。
表—08
分部分项工程和单价措施项目清单与计价表
工程名称：室外 |  |  |  | 标段：神农路高尚嘉园消防站 |  |  |  |  | 第 2 页 共 5 页
序号 | 项目编码 | 项目名称 | 项目特征描述 |  | 计量单位 | 工程量 | 金 额(元)
[7 empty] | 综合单价 | 合 价 |  | 其中
暂估价
10 | 030502007002 | 光缆 | 1.名称:光缆 2.规格:UTP CAT6 |  | m | 368
11 | 030411004007 | 配线 | 1.名称:监控电缆 2.型号:YJV-2*2.5 |  | m | 304
12 | 030411004008 | 配线 | 1.名称:管内穿线 2.配线形式:动力线路 3.型号:RVV-2*1 |  | m | 56
13 | 040806001002 | 接地极 | 1.名称:接地 2.规格:D20镀锌圆钢 |  | 根 | 13
14 | 030411001006 | 配管 | 1.名称:电力预埋管 2.材质:SC 3.规格:DN100mm 4.配置形式:埋地敷设 |  | m | 234
15 | 030411001007 | 配管 | 1.名称:预埋管 2.材质:SC 3.规格:DN50mm 4.配置形式:埋地敷设 |  | m | 56
16 | 030411001008 | 配管 | 1.名称:塑料管 2.材质:PVC 3.规格:DN50mm 4.配置形式:埋地敷设 |  | m | 621
17 | 030411001009 | 配管 | 1.名称:塑料管 2.材质:PVC 3.规格:DN25mm 4.配置形式:埋地敷设 |  | m | 304
18 | 030411001010 | 配管 | 1.名称:塑料管 2.材质:PVC 3.规格:DN100mm 4.配置形式:埋地敷设 |  | m | 225
19 | 010401011002 | 砖检查井 | 1.名称:电力检查井 |  | 座 | 8
20 | 040205001002 | 人（手)孔井 | 1.材料品种:砖砌 2.规格尺寸:555*400 3.盖板材质、规格:复合材料 |  | 座 | 13
21 | 040304003002 | 预制混凝土板 | 1.部位:电缆直埋保护板 |  | m3 | 6.45
本页小计
注：为计取规费等的使用，可在表中增设其中：“定额人工费”。
表—08
分部分项工程和单价措施项目清单与计价表
工程名称：室外 |  |  |  | 标段：神农路高尚嘉园消防站 |  |  |  |  | 第 3 页 共 5 页
序号 | 项目编码 | 项目名称 | 项目特征描述 |  | 计量单位 | 工程量 | 金 额(元)
[7 empty] | 综合单价 | 合 价 |  | 其中
暂估价
22 | 030404017002 | 配电箱 | 配电箱 |  | 台 | 1
23 | 010101002004 | 挖一般土方 | 1.土壤类别:一、二类土 2.挖土深度:2m 内 |  | m3 | 194
24 | 040103001006 | 回填方 | 1.密实度要求:夯填 2.填方材料品种:中粗砂 3.填土方式:人工夯填 |  | m3 | 65
25 | 040103001007 | 回填方 | 1.密实度要求:夯填 2.填方材料品种:压实性较好的素土 3.填方来源、运距:自行考虑 |  | m3 | 129
分部小计
给排水
1 | 031001006004 | 塑料管 | 1.安装部位:室外 2.介质:给水 3.材质、规格:De100 4.连接形式:热熔连接 5.压力试验及吹、洗设计要求:水压试验、水冲洗、消毒 |  | m | 49
2 | 040502010002 | 消火栓 | 1.规格:SA100/65-1.0 |  | 个 | 1
3 | 040502001002 | 铸铁管管件 | 1.种类:倒流防止器 2.材质及规格:Dn100 |  | 个 | 1
4 | 040502005002 | 阀门 | 1.种类:软密封闸阀 2.材质及规格:全铜 |  | 个 | 4
5 | 040504001003 | 砌筑井 | 1.水表井：3000*1000 |  | 座 | 1
6 | 040504001004 | 砌筑井 | 1.阀门井：直径1200 |  | 座 | 2
7 | 010101002005 | 挖一般土方 | 1.土壤类别:一、二类土 2.挖土深度:2m 内 |  | m3 | 16.6
本页小计
注：为计取规费等的使用，可在表中增设其中：“定额人工费”。
表—08
分部分项工程和单价措施项目清单与计价表
工程名称：室外 |  |  |  | 标段：神农路高尚嘉园消防站 |  |  |  |  | 第 4 页 共 5 页
序号 | 项目编码 | 项目名称 | 项目特征描述 |  | 计量单位 | 工程量 | 金 额(元)
[7 empty] | 综合单价 | 合 价 |  | 其中
暂估价
8 | 040103001008 | 回填方 | 1.密实度要求:夯填 2.填方材料品种:压实性较好的素土 |  | m3 | 14.7
9 | 031001006005 | 塑料管 | 1.安装部位:室外 2.介质:污水 3.材质、规格:DN200 4.连接形式:粘接 |  | m | 55
10 | 031001006006 | 塑料管 | 1.安装部位:室外 2.介质:雨水 3.材质、规格:DN200 4.连接形式:粘接 |  | m | 90
11 | 010101002006 | 挖一般土方 | 1.土壤类别:一、二类土 2.挖土深度:2m 内 |  | m3 | 198
12 | 040103001009 | 回填方 | 1.密实度要求:夯填 2.填方材料品种:中粗砂 |  | m3 | 99
13 | 040103001010 | 回填方 | 1.密实度要求:夯填 2.填方材料品种:压实性较好的素土 |  | m3 | 87
14 | 040504003002 | 塑料检查井 | 1.检查井材质、规格:成品塑料检查井 直径630 |  | 座 | 5
15 | 040504009002 | 雨水口 | 1.规格:680*380 |  | 座 | 4
分部小计
室外工程
1 | 040204004002 | 安砌侧(平、缘）石 | 1.材料品种、规格:600x300x120预制混凝土路道牙 2.基础、垫层：材料品种、厚度:100mmc15混凝土垫层 |  | m | 354
2 | 040205006004 | 标线 | 1.工艺:15cm宽白色热熔漆 2.线型:实线 |  | m | 210
3 | 040205006005 | 标线 | 1.工艺:10cm宽黄色热熔漆 2.线型:实线 |  | m | 188
本页小计
注：为计取规费等的使用，可在表中增设其中：“定额人工费”。
表—08
分部分项工程和单价措施项目清单与计价表
工程名称：室外 |  |  |  | 标段：神农路高尚嘉园消防站 |  |  |  |  | 第 5 页 共 5 页
序号 | 项目编码 | 项目名称 | 项目特征描述 |  | 计量单位 | 工程量 | 金 额(元)
[7 empty] | 综合单价 | 合 价 |  | 其中
暂估价
4 | 040205006006 | 标线 | 1.工艺:20cm宽黄色热熔漆 2.线型:实线 |  | m | 71
5 | 040205006007 | 标线 | 1.工艺:10cm宽黄色热熔漆 2.线型:实线 |  | m | 212
6 | 040205007002 | 标记 | 1.工艺:导向箭头热熔漆 2.线型:实线 |  | 个 | 5
7 | 040203006002 | 沥青混凝土 | 30厚AC-13C细粒式改性沥青混凝 石油沥青粘层 40厚AC-16C中粒式改性沥青混凝土 石油沥青同步碎石封层+玻纤格栅+乳化沥青透层 18cm4.5%水泥稳定碎石 18cm水泥石灰稳定综合土 外购土方、素土碾压，压实度>95% |  | m2 | 990
8 | 041001001002 | 拆除路面 | 1.材质:6cm透水砖+3cm砂浆+15cm透水混凝土+20cm级配碎石 2.运距:10Km |  | m2 | 56
9 | 050101009002 | 种植土回（换）填 | 1.回填土质要求:符合设计要求 2.回填厚度:1m |  | m3 | 136
10 | 050101010002 | 整理绿化用地 | 1.回填土质要求:符合规范要求 2.回填厚度: |  | m2 | 136
11 | 040103002002 | 渣土外运 | 1.运距:10Km |  | m3 | 148
分部小计
措施项目
1 | 011705001002 | 大型机械设备进出场及安拆 | 1.机械设备名称:履带式挖掘机、压路机、沥青摊铺机。 |  | 台·次 | 1
本页小计
合 计
注：为计取规费等的使用，可在表中增设其中：“定额人工费”。
表—08

## 表-11 总价措施项目清单与计价汇总表
总价措施项目清单与计价表
工程名称：室外 |  |  |  | 标段：神农路高尚嘉园消防站 |  |  |  |  | 第 1 页 共 1 页
序号 | 项目编码 | 项目名称 | 计 算 基 础 |  | 费率 (%) | 金 额(元) | 调整费 率(%) | 调整后 金额(元) |  | 备 注
1 | 041109001001 | 安全文明施工费 | 分部分项安全文明施工费+单价措施安全文明施工费
2 | 01 | 其他措施费（费率类）
2.1 | 041109002001 | 夜间施工增加费 | 分部分项其他措施费+单价措施其他措施费
2.2 | 041109003001 | 二次搬运费 | 分部分项其他措施费+单价措施其他措施费
2.3 | 041109004001 | 冬雨季施工增加费 | 分部分项其他措施费+单价措施其他措施费
3 | 02 | 其他（费率类）
合 计
编制人（造价人员）： |  |  |  | 复核人（造价工程师）：
注：1.“计算基础”中安全文明施工费可为“定额基价”、“定额人工费”或“定额人工费+定额机械费”，其他项目可为“定额人工费”或“定额人工费+定额机械费”。 2.按施工方案计算的措施费，若无“计算基础”和“费率”的数值，也可只填“金额”数值，但应在备注栏说明施工方案出处或计算方法。
表-11

## 表-12 其他项目清单与计价汇总表
其他项目清单与计价汇总表
工程名称：室外 |  |  | 标段：神农路高尚嘉园消防站 |  | 第 1 页 共 1 页
序号 | 项 目 名 称 | 金 额(元) |  | 结算金额(元) |  | 备 注
1 | 暂列金额 |  |  |  |  | 明细详见表-12-1
2 | 暂估价
2.1 | 材料（工程设备）暂估价 | — |  |  |  | 明细详见表-12-2
2.2 | 专业工程暂估价 |  |  |  |  | 明细详见表-12-3
3 | 计日工 |  |  |  |  | 明细详见表-12-4
4 | 总承包服务费 |  |  |  |  | 明细详见表-12-5
合 计 | [5 empty] | —
注：材料（工程设备）暂估单价进入清单项目综合单价，此处不汇总。
表—12

## 表-12-1 暂列金额明细表
暂列金额明细表
工程名称：室外 |  | 标段：神农路高尚嘉园消防站 |  |  |  | 第 1 页 共 1 页
序号 | 项 目 名 称 |  | 计量单位 | 暂定金额(元) | 备 注
合 计 |  |  |  |  | —
注：此表由招标人填写，如不能详列，也可只列暂定金额总额，投标人应将上述暂列金额计入投标总价中。
表—12—1

## 表-12-2 材料(工程设备)暂估价及调整表
材料（工程设备）暂估单价及调整表
工程名称：室外 |  |  |  |  | 标段：神农路高尚嘉园消防站 |  |  |  | 第 1 页 共 1 页
序号 | 材料(工程设备) 名称、规格、型号 | 计量 单位 | 数 量 |  | 暂 估(元) |  | 确 认(元) |  | 差额±(元) |  | 备 注
|  |  | 暂 估 | 确 认 | 单 价 | 合 价 | 单 价 | 合 价 | 单 价 | 合 价
合 计
注：此表由招标人填写“暂估单价”，并在备注栏说明暂估价的材料、工程设备拟用在那些清单项目上，投标人应将上述材料、工程设备暂估单价计入工程量清单综合单价报价中。
表—12—2

## 表-12-3 专业工程暂估价及结算价表
专业工程暂估价及结算价表
工程名称：室外 |  |  |  | 标段：神农路高尚嘉园消防站 |  |  | 第 1 页 共 1 页
序号 | 工 程 名 称 | 工 程 内 容 | 暂估金额 （元） |  | 结算金额 (元) | 差额±(元) |  | 备 注
合 计 |  |  | 0.00 |  |  |  |  | —
注：此表“暂估金额”由招标人填写，投标人应将“暂估金额”计入投标总价中。结算时按合同约定结算金额填写。
表—12—3

## 表-12-4 计日工表
计 日 工 表
工程名称：室外 |  |  |  | 标段：神农路高尚嘉园消防站 |  |  | 第 1 页 共 1 页
编号 | 项 目 名 称 | 单位 | 暂定数量 |  | 实际数量 | 综合单价 (元) |  | 合 价(元)
[8 empty] | 暂 定 | 实 际
一 | 人工
1
人工小计
二 | 材料
1
材料小计
三 | 施工机械
1
施工机械小计
四、企业管理费和利润
总 计
注：此表项目名称、暂定数量由招标人填写，编制招标控制价时，单价由招标人按有关计价规定确定；投标时，单价由投标人自主报价，按暂定数量计算合价计入投标总价中。结算时，按发承包双方确认的实际数量计算合价。
表—12—4

## 表-12-5 总承包服务费计价表
总承包服务费计价表
工程名称：室外 |  |  | 标段：神农路高尚嘉园消防站 |  |  | 第 1 页 共 1 页
序号 | 项 目 名 称 | 项目价值（元） |  | 服务内容 | 计算基础 |  | 费率(%) | 金 额(元)
| 合 计 | - |  | - |  |  | -
注：此表项目名称、服务内容由招标人填写，编制招标控制价时，费率及金额由招标人按有关计价规定确定；投标时，费率及金额由投标人自主报价，计入投标总价中。
表—12—5

## 表-13 规费、税金项目计价表
规费、税金项目计价表
工程名称：室外 |  |  | 标段：神农路高尚嘉园消防站 |  |  | 第 1 页 共 1 页
序号 | 项 目 名 称 | 计 算 基 础 |  | 计算基数 | 计算费率 (%) |  | 金 额(元)
1 | 规费 | 定额规费+工程排污费+其他
1.1 | 定额规费 | 分部分项规费+单价措施规费
1.2 | 工程排污费
1.3 | 其他
2 | 增值税 | 不含税工程造价合计
合 计
编制人（造价人员）： |  |  | 复核人（造价工程师）：
表—13

## 表-14 主要材料价格表
主要材料价格表
工程名称： |  | 室外 | [5 empty] | 第 1 页 共 1 页
序号 | 材料编码 |  | 材料名称 | 规格、型号 等特殊要求 | 单位 | 数 量 | 单 价 |  | 合 价
1 | 04010155 |  | 水泥 | P.O 42.5 | t
2 | 04030143 |  | 砂子 | 中粗砂 | m3
3 | 04050173 |  | 碎石 | 综合 | m3
4 | 04070121 |  | 石屑 |  | m3
5 | 04090213 |  | 生石灰 |  | t
6 | 36030121 |  | 玻璃纤维格栅 |  | m2
7 | 36070111@1 |  | 混凝土立缘石 | 600*300*120 | m
8 | 补充材料001 |  | 素土 |  | m3
9 | 17030103@2 |  | SC100 | 公称直径DN≤100 | m
10 | 17250257@6 |  | DN200HDPE双壁波纹管 | 公称外径200mm以内 | m
11 | 25000001@1 |  | 路灯 | 30W,AC220V,LED,3000K,灯具尺寸H3500mm，IP65 | 套
12 | 28110000@2 |  | YJV-4*25+1*16 | 截面≤50mm2 | m
13 | 28110000@3 |  | YJV-4*95+1*50 | 截面≤120mm2 | m
14 | 28110000@5 |  | YJLV-4*50+1*70 | 截面≤240mm2 | m
15 | 28110000@7 |  | YJLV-4*150+1*70 | 截面≤240mm2 | m
16 | 28110000@9 |  | YJV-2*2.5 | 截面≤50mm2 | m
17 | 36010231@2 |  | 塑料检查井 | 井筒直径700mm以内 | 套
18 | 补充主材001 |  | 半球网络摄像机 |  | 台
19 | 补充主材002@1 |  | 沥青混凝土 细粒式 |  | m3
20 | 补充主材003 |  | 沥青混凝土 中粒式 |  | m3